## BOM_Board1_PCB2_2025-06-28
No. | Quantity | Comment | Designator | Footprint | Value | Manufacturer Part | Manufacturer | Supplier Part | Supplier
1 | 5 | 100nF | C1,C2,C3,C4,C5 | C0603 | 100nF | CC0603KRX7R9BB104 | YAGEO(国巨) | C14663 | LCSC
2 | 2 | 4.7uF | C6,C7 | C1206 | 4.7uF | CS3216X7R475K500NRI | SAMWHA(三和) | C513768 | LCSC
3 | 1 | PZ254V-11-04P | H1 | HDR-TH_4P-P2.54-V-M |  | PZ254V-11-04P | XFCN(兴飞) | C2691448 | LCSC
4 | 1 | PJ-242 | IN | AUDIO-SMD_PJ-242 |  | PJ-242 | SHOU HAN(首韩) | C431536 | LCSC
5 | 6 | DSHP04TSGER | IN1,IN2,IN3,OUT1,OUT2,OUT3 | SW-SMD_8P-L6.7-W5.4-P1.27-LS8.4 |  | DSHP04TSGER | 康深 | C3293144 | LCSC
6 | 4 | TS-1088-AR02016 | MUTEP,MUTER,VOL+,VOL- | SW-SMD_L3.9-W3.0-P4.45 |  | TS-1088-AR02016 | XUNPU(讯普) | C720477 | LCSC
7 | 1 | PJ-327C-4A | OUT | AUDIO-SMD_PJ-327C-4A |  | PJ-327C-4A | 韩国韩荣 | C145813 | LCSC
8 | 2 | BC817-40,215 | Q1,Q2 | SOT-23-3_L2.9-W1.6-P1.90-LS2.8-BR |  | BC817-40,215 | Nexperia(安世) | C52801 | LCSC
9 | 2 | 330Ω | R1,R2 | R0603 | 330Ω | RC0603FR-07330RL | YAGEO(国巨) | C105881 | LCSC
10 | 2 | 10kΩ | R3,R4 | R0603 | 10kΩ | RC0603FR-0710KL | YAGEO(国巨) | C98220 | LCSC
11 | 2 | 33Ω | R5,R6 | R0603 | 33Ω | RC0603FR-0733RL | YAGEO(国巨) | C108661 | LCSC
12 | 1 | XL-1608SURC-06 | RMUTED | LED0603-RD_RED |  | XL-1608SURC-06 | XINGLIGHT(成兴光) | C965799 | LCSC
13 | 1 | MS-22D28-G020 | SRC-SNK | SW-SMD_MS-22D28-G020 |  | MS-22D28-G020 | G-Switch(品赞) | C963205 | LCSC
14 | 1 | A-SP192DGHC-C01-4T | STATUS | LED0603-FD |  | A-SP192DGHC-C01-4T | Amicc(欧密格光电) | C19171301 | LCSC
15 | 1 | CM108B | U1 | LQFP-48_L7.0-W7.0-P0.50-LS9.0-BL |  | CM108B | Cmedia(骅讯) | C371347 | LCSC
16 | 1 | AM90 | USB1 | USB-AM-TH_AM90 |  | AM90 | SHOU HAN(首韩) | C404965 | LCSC