## PickAndPlace_PCB2_2025-06-28
Designator | Device | Footprint | Mid X | Mid Y | Ref X | Ref Y | Pad X | Pad Y | Pins | Layer | Rotation | SMD | Comment
U1 | CM108B | LQFP-48_L7.0-W7.0-P0.50-LS9.0-BL | 42.1mm | -11.55mm | 42.1mm | -11.55mm | 44.85mm | -7.3mm | 48 | T | 180 | Yes | CM108B
USB1 | AM90 | USB-AM-TH_AM90 | 51.55mm | -12.5mm | 51.55mm | -12.5mm | 50.55mm | -9mm | 6 | T | 90 | No | AM90
IN | PJ-242_C431536 | AUDIO-SMD_PJ-242 | 19.95mm | -17.1mm | 19.95mm | -17.1mm | 17.2mm | -20.8mm | 6 | T | 180 | Yes | PJ-242
OUT | PJ-327C-4A | AUDIO-SMD_PJ-327C-4A | 29.65mm | -15.1mm | 29.65mm | -15.1mm | 33.05mm | -19.375mm | 4 | T | 180 | Yes | PJ-327C-4A
H1 | PZ254V-11-04P | HDR-TH_4P-P2.54-V-M | 44mm | -3.65mm | 44mm | -3.65mm | 47.81mm | -3.65mm | 4 | T | 180 | No | PZ254V-11-04P
C1 | CC0603KRX7R9BB104 | C0603 | 45.8mm | -17.55mm | 45.8mm | -17.55mm | 45.1mm | -17.55mm | 2 | T | 0 | Yes | 100nF
C2 | CC0603KRX7R9BB104 | C0603 | 43.35mm | -18.25mm | 43.35mm | -18.25mm | 43.35mm | -18.95mm | 2 | T | 90 | Yes | 100nF
C3 | CC0603KRX7R9BB104 | C0603 | 35.4mm | -15.8mm | 35.4mm | -15.8mm | 34.7mm | -15.8mm | 2 | T | 0 | Yes | 100nF
C4 | CC0603KRX7R9BB104 | C0603 | 39.15mm | -17.55mm | 39.15mm | -17.55mm | 38.45mm | -17.55mm | 2 | T | 0 | Yes | 100nF
C5 | CC0603KRX7R9BB104 | C0603 | 41.6mm | -18.25mm | 41.6mm | -18.25mm | 41.6mm | -18.95mm | 2 | T | 90 | Yes | 100nF
C6 | CS3216X7R475K500NRI | C1206 | 38.05mm | -19.7mm | 38.05mm | -19.7mm | 39.643mm | -19.7mm | 2 | T | 180 | Yes | 4.7uF
C7 | CS3216X7R475K500NRI | C1206 | 45.2mm | -21mm | 45.2mm | -21mm | 46.792mm | -21mm | 2 | T | 180 | Yes | 4.7uF
STATUS | A-SP192DGHC-C01-4T | LED0603-FD | 13.003mm | -3.613mm | 13.003mm | -3.613mm | 13.853mm | -3.613mm | 2 | T | 180 | Yes | A-SP192DGHC-C01-4T
RMUTED | XL-1608SURC-06 | LED0603-RD_RED | 12.999mm | -6.572mm | 12.999mm | -6.572mm | 12.199mm | -6.576mm | 2 | T | 0 | Yes | XL-1608SURC-06
R1 | RC0603FR-07330RL | R0603 | 16.273mm | -3.563mm | 16.273mm | -3.563mm | 17.026mm | -3.563mm | 2 | T | 180 | Yes | 330Ω
R2 | RC0603FR-07330RL | R0603 | 16.273mm | -6.525mm | 16.273mm | -6.525mm | 17.026mm | -6.525mm | 2 | T | 180 | Yes | 330Ω
R3 | RC0603FR-0710KL | R0603 | 37.7mm | -4.85mm | 37.7mm | -4.85mm | 37.7mm | -5.603mm | 2 | T | 90 | Yes | 10kΩ
R4 | RC0603FR-0710KL | R0603 | 35.9mm | -10.15mm | 35.9mm | -10.15mm | 35.9mm | -10.903mm | 2 | T | 90 | Yes | 10kΩ
MUTER | TS-1088-AR02016 | SW-SMD_L3.9-W3.0-P4.45 | 13.575mm | -12.125mm | 13.575mm | -12.125mm | 13.575mm | -14.31mm | 2 | T | 90 | Yes | TS-1088-AR02016
MUTEP | TS-1088-AR02016 | SW-SMD_L3.9-W3.0-P4.45 | 13.575mm | -19.175mm | 13.575mm | -19.175mm | 13.575mm | -16.99mm | 2 | T | 270 | Yes | TS-1088-AR02016
VOL- | TS-1088-AR02016 | SW-SMD_L3.9-W3.0-P4.45 | 20.85mm | -4.7mm | 20.85mm | -4.7mm | 20.85mm | -2.515mm | 2 | T | 270 | Yes | TS-1088-AR02016
VOL+ | TS-1088-AR02016 | SW-SMD_L3.9-W3.0-P4.45 | 25.45mm | -4.7mm | 25.45mm | -4.7mm | 25.45mm | -2.515mm | 2 | T | 270 | Yes | TS-1088-AR02016
IN1 | DSHP04TSGER_C3293144 | SW-SMD_8P-L6.7-W5.4-P1.27-LS8.4 | 5.3mm | -5.3mm | 5.3mm | -5.3mm | 1.49mm | -3.395mm | 8 | T | 270 | Yes | DSHP04TSGER
IN2 | DSHP04TSGER_C3293144 | SW-SMD_8P-L6.7-W5.4-P1.27-LS8.4 | 5.3mm | -12.45mm | 5.3mm | -12.45mm | 1.49mm | -10.545mm | 8 | T | 270 | Yes | DSHP04TSGER
IN3 | DSHP04TSGER_C3293144 | SW-SMD_8P-L6.7-W5.4-P1.27-LS8.4 | 5.3mm | -19.6mm | 5.3mm | -19.6mm | 1.49mm | -17.695mm | 8 | T | 270 | Yes | DSHP04TSGER
Q1 | BC817-40,215 | SOT-23-3_L2.9-W1.6-P1.90-LS2.8-BR | 18.55mm | -9.35mm | 18.55mm | -9.35mm | 19.785mm | -10.3mm | 3 | T | 0 | Yes | BC817-40,215
Q2 | BC817-40,215 | SOT-23-3_L2.9-W1.6-P1.90-LS2.8-BR | 22.35mm | -9.35mm | 22.35mm | -9.35mm | 23.585mm | -10.3mm | 3 | T | 0 | Yes | BC817-40,215
SRC-SNK | MS-22D28-G020 | SW-SMD_MS-22D28-G020 | 32.55mm | -5.2mm | 32.55mm | -5.2mm | 35.55mm | -3.2mm | 6 | T | 270 | Yes | MS-22D28-G020
OUT1 | DSHP04TSGER_C3293144 | SW-SMD_8P-L6.7-W5.4-P1.27-LS8.4 | -4.15mm | -5.3mm | -4.15mm | -5.3mm | -7.96mm | -3.395mm | 8 | T | 270 | Yes | DSHP04TSGER
OUT2 | DSHP04TSGER_C3293144 | SW-SMD_8P-L6.7-W5.4-P1.27-LS8.4 | -4.15mm | -12.45mm | -4.15mm | -12.45mm | -7.96mm | -10.545mm | 8 | T | 270 | Yes | DSHP04TSGER
OUT3 | DSHP04TSGER_C3293144 | SW-SMD_8P-L6.7-W5.4-P1.27-LS8.4 | -4.15mm | -19.6mm | -4.15mm | -19.6mm | -7.96mm | -17.695mm | 8 | T | 270 | Yes | DSHP04TSGER
R5 | RC0603FR-0733RL | R0603 | 48.388mm | -14.246mm | 48.388mm | -14.246mm | 48.388mm | -14.999mm | 2 | T | 90 | Yes | 33Ω
R6 | RC0603FR-0733RL | R0603 | 48.388mm | -10.715mm | 48.388mm | -10.715mm | 48.388mm | -9.962mm | 2 | T | 270 | Yes | 33Ω